## 最終処分場
[法第８条の４（閲覧用記録簿)] | [15 empty] | 年度
一般廃棄物処理施設維持管理記録簿[最終処分場] （基準不適合水銀処理物の埋立処分の用に供されるものを除く。）
・埋立てた一般廃棄物の種類及び数量［規4条の7第4号ｲ］
| 種類 ※1 |  |  | （単位） | 4月 | 5月 | 6月 | 7月 | 8月 | 9月 | 10月 | 11月 | 12月 | 1月 | 2月 | 3月 | 合計
( /月)
( /月)
( /月)
( /月)
( /月)
( /月)
( /月)
( /月)
( /月)
( /月)
( /月)
( /月)
( /月)
( /月)
( /月)
・水質検査の実施状況と措置（月1回以上測定）［規4条の7第4号ﾆ及びﾎ］
[5 empty] | 4月 | 5月 | 6月 | 7月 | 8月 | 9月 | 10月 | 11月 | 12月 | 1月 | 2月 | 3月
| 採取場所 |  |  |  | 4月: 別紙1の通り ※2
| 地下水 | 上流 | 採取日
分析結果が得られた日
電気伝導率 ※3
塩化物イオン濃度 ※3
|  | 下流 | 採取日
分析結果が得られた日
電気伝導率 ※3
塩化物イオン濃度 ※3
異状の有無
必要な措置を講じた日
|  | 講じた措置の内容 |  |  | 4月: 別紙の通り ※4
| 放流水 |  | 採取日
|  |  | 水素イオン濃度 | [13 empty] | 5.8~8.6
|  |  | BOD | [13 empty] | 基準60
|  |  | COD | [13 empty] | 基準90
|  |  | 浮遊物質量 | [13 empty] | 基準60
窒素含有量
・施設の点検［規4条の７第4号ﾛ,ﾊ,ﾍ,ト］
[5 empty] | 4月 | 5月 | 6月 | 7月 | 8月 | 9月 | 10月 | 11月 | 12月 | 1月 | 2月 | 3月
擁壁等・遮水工・調整池・ 浸出液処理設備 点検日/異状の有無
必要な措置を講じた日
| 講じた措置の内容 |  |  |  | 4月: 別紙の通り ※4
・水質検査の実施状況と措置（年1回以上測定）［規4条の7第4号ﾆ及びﾎ］
[5 empty] | 地下水 |  |  |  | 放流水 |  |  | ※1 | 基準適合水銀処理物が含まれる場合はその旨を含む。
| 採取場所 |  |  |  | 4月: 別紙1の通り ※2
| 採取日 |  |  |  | 11月: ※2; 12月: 処分場の平面図に位置を明記すること。
分析結果が得られた日
| 分析結果 |  |  |  | 4月: 別紙2の通り ※5; 11月: ※3; 12月: 処分開始前は両方を、開始後はいずれかを記載すること。
異状の有無
| 講じた措置の内容 |  |  |  | 4月: 別紙の通り ※4; 11月: ※4; 12月: 異状が有った場合に別紙に詳細に記載すること。
・残余容量（年1回以上測定）[規4条の7第4号ﾘ]
| 測定日 |  |  |  | 11月: ※5; 12月: 別紙2に記載するか計量証明書を添付すること。
残余容量（㎥）

## 水質検査結果（最終処分場）
（別紙2）[法第８条の４（閲覧用記録簿]
[5 empty] | 作成日（ | ）
水質検査結果[最終処分場］
水質の区分 |  | 地 下 水 |  | 放 流 水
採取場所の略称 |  |  | 基準値 （1㍑あたり） | 採取場所の略称 |  | 基準値 （1㍑あたり）
採取年月日 |  |  |  | 採取年月日
分析結果が得られた日 |  |  |  | 分析結果が得られた日
1 | アルキル水銀 |  | 検出されないこと | 1 | アルキル水銀化合物 | 検出されないこと
2 | 総水銀 |  | 0.0005mg以下 | 2 | 水銀及びアルキル水銀その他の水銀化合物 | 水銀0.005mg以下
3 | カドミウム |  | 0.003mg以下 | 3 | カドミウム及びその化合物 | ｶﾄﾞﾐｳﾑ0.03mg以下
4 | 鉛 |  | 0.01mg以下 | 4 | 鉛及びその化合物 | 鉛0.1mg以下
5 | 六価クロム |  | 0.05mg以下 | 5 | 有機燐化合物 ※１ | 1mg以下
6 | 砒素 |  | 0.01mg以下 | 6 | 六価クロム化合物 | 六価ｸﾛﾑ0.5mg以下
7 | 全シアン |  | 検出されないこと | 7 | 砒素及びその化合物 | 砒素0.1mg以下
8 | PCB |  | 検出されないこと | 8 | シアン化合物 | ｼｱﾝ1mg以下
9 | トリクロロエチレン |  | 0.01mg以下 | 9 | PCB | 0.003mg以下
10 | テトラクロロエチレン |  | 0.01mg以下 | 10 | トリクロロエチレン | 0.1mg以下
11 | ジクロロメタン |  | 0.02mg以下 | 11 | テトラクロロエチレン | 0.1mg以下
12 | 四塩化炭素 |  | 0.002mg以下 | 12 | ジクロロメタン | 0.2mg以下
13 | 1･2-ジクロロエタン |  | 0.004mg以下 | 13 | 四塩化炭素 | 0.02mg以下
14 | 1･1-ジクロロエチレン |  | 0.1mg以下 | 14 | 1･2-ジクロロエタン | 0.04mg以下
15 | 1･2-ジクロロエチレン |  | 0.04mg以下 | 15 | 1･1-ジクロロエチレン | 1mg以下
16 | 1･1･1-トリクロロエタン |  | 1mg以下 | 16 | シス-1･2-ジクロロエチレン | 0.4mg以下
17 | 1･1･２-トリクロロエタン |  | 0.006mg以下 | 17 | 1･1･1-トリクロロエタン | 3mg以下
18 | 1･3-ジクロロプロペン |  | 0.002mg以下 | 18 | 1･1･2-トリクロロエタン | 0.06mg以下
19 | チウラム |  | 0.006mg以下 | 19 | 1･3-ジクロロプロペン | 0.02mg以下
20 | シマジン |  | 0.003mg以下 | 20 | チウラム | 0.06mg以下
21 | チオベンカルブ |  | 0.02mg以下 | 21 | シマジン | 0.03mg以下
22 | ベンゼン |  | 0.01mg以下 | 22 | チオベンカルブ | 0.2mg以下
23 | セレン |  | 0.01mg以下 | 23 | ベンゼン | 0.1mg以下
24 | 1･4-ジオキサン |  | 0.05mg以下 | 24 | セレン及びその化合物 | 0.1mg以下
25 | 塩化ビニルモノマー |  | 0.002mg以下 | 25 | 1･4-ジオキサン | 0.5mg以下
26 | ダイオキシン類 |  | 1pg-TEQ以下 | 26 | ほう素及びその化合物 | 50mg以下（海域以外）
|  |  |  | 27 | ふっ素及びその化合物 | 15mg以下（海域以外）
|  |  |  | 28 | アンモニア、アンモニウム化合物、亜硝酸化合物及び硝酸化合物 | 合計量200mg以下
|  |  |  | 29 | 水素イオン濃度（ｐH） | 5.8～8.6（海域以外）
|  |  |  | 30 | 生物化学的酸素要求量（BOD) | 60mg以下
|  |  |  | 31 | 化学的酸素要求量（COD) | 90mg以下
|  |  |  | 32 | 浮遊物質量（SS) | 60mg以下
|  |  |  | 33 | ﾉﾙﾏﾙﾍｷｻﾝ抽出物質（鉱油類含有量） | 5mg以下
|  |  |  | 34 | ﾉﾙﾏﾙﾍｷｻﾝ抽出物質（動植物油脂類含有量） | 30mg以下
|  |  |  | 35 | フェノール類含有量 | 5mg以下
|  |  |  | 36 | 銅含有量 | 3mg以下
|  |  |  | 37 | 亜鉛含有量 | 2mg以下
|  |  |  | 38 | 溶解性鉄含有量 | 10mg以下
|  |  |  | 39 | 溶解性マンガン含有量 | 10mg以下
|  |  |  | 40 | クロム含有量 | 2mg以下
|  |  |  | 41 | 大腸菌群数 | 日間平均3,000個以下/cm3
|  |  |  | 42 | 窒素含有量 ※２ | 120（日間平均60）以下
|  |  |  | 43 | 燐含有量 ※２ | 16（日間平均8）以下
|  |  |  | 44 | ダイオキシン類 | 10pg-TEQ以下
※１ ﾊﾟﾗﾁｵﾝ,ﾒﾁﾙﾊﾟﾗﾁｵﾝ,ﾒﾁﾙｼﾞﾒﾄﾝ及びＥＰＮ
※２ 環境大臣が定める湖沼等に排出される排出水に限る

## 焼却施設
[法第８条の４（閲覧用記録簿)] | [14 empty] | 年度
一般廃棄物処理施設維持管理記録簿[焼却施設］ （ガス化改質方式の焼却施設及び電気炉等を用いた焼却施設を除く。）
・処分した一般廃棄物の種類及び数量[規4条の７第1号ｲ]
| 種類 |  | （単位） | 4月 | 5月 | 6月 | 7月 | 8月 | 9月 | 10月 | 11月 | 12月 | 1月 | 2月 | 3月 | 合計
| 一般廃棄物 |  | ( /月)
( /月)
( /月)
( /月)
( /月)
( /月)
( /月)
( /月)
( /月)
( /月)
( /月)
( /月)
( /月)
( /月)
( /月)
( /月)
( /月)
( /月)
( /月)
( /月)
・燃焼ガス及び排ガスの分析の実施状況と措置（連続測定記録）[規4条の7第1号ﾛ]
（固形燃料を受け入れる場合は別途記録すること）
|  |  |  | 燃焼ガス温度 |  |  | 集塵器流入ガス温度 |  |  | 排ガス中一酸化炭素濃度 |  |  | 焼成炉内温度 ※3
| 測定位置 |  |  | 4月: 別紙1の通り ※1
| 測定結果が得られた日 |  |  | 4月: 別紙2の通り ※2
測定結果
・ばいじんの除去の実施状況[規4条の7第1号ﾊ]
|  |  |  | 4月 | 5月 | 6月 | 7月 | 8月 | 9月 | 10月 | 11月 | 12月 | 1月 | 2月 | 3月
| ばいじんの除去を行った月日 | 冷却設備
排ガス処理設備
・排ガスの分析結果（6月に1回以上又は1年に1回以上）[規4条の7第1号ﾆ]
| 測定頻度 |  |  | 4月: 6月に1回以上; 12月: 1年に1回以上
| 採取位置 |  |  | 4月: 別紙1の通り ※1; 8月: 別紙1の通り ※1; 12月: 別紙1の通り ※1
採取した年月日
測定結果が得られた日
| 測定結果 ※4 | ダイオキシン類
|  | 硫黄酸化物 |  | 6月: ( )※5; 10月: ( )※5
|  | ばいじん |  | 6月: ( )※5; 10月: ( )※5
|  | 塩化水素 |  | 6月: ( )※5; 10月: ( )※5
|  | 窒素酸化物 |  | 6月: ( )※5; 10月: ( )※5
※１ 焼却施設のフロー図に明記すること。
※２ 連続記録紙を添付すること。
※３ 焼成を行う場合に記載すること。
※４ 計量証明書を添付してもよい。
※５ 単位を記入すること。