## 排水断面積等計算
排水施設断面積等計算
長方形(№) | 1 | 2 | 3 | 4 | 5 | 6 | 7 | 8 | 9 | 10 | 11 | 12 | 13 | 14 | 15 | 16 | 17 | 18 | 19 | 20 | 21
底辺（m）【入力】 | 0.3 | 0.4 | 0.5
高さ(m)【入力】 | 0.3 | 0.4 | 0.32
通水断面積(m2)A | 0.09 | 0.16 | 0.16 | 0 | 0 | 0 | 0 | 0 | 0 | 0 | 0 | 0 | 0 | 0 | 0 | 0 | 0 | 0 | 0 | 0 | 0
潤辺長P | 0.9 | 1.2 | 1.14 | 0 | 0 | 0 | 0 | 0 | 0 | 0 | 0 | 0 | 0 | 0 | 0 | 0 | 0 | 0 | 0 | 0 | 0
径深R | 0.1 | 0.13 | 0.14 | #DIV/0! | #DIV/0! | #DIV/0! | #DIV/0! | #DIV/0! | #DIV/0! | #DIV/0! | #DIV/0! | #DIV/0! | #DIV/0! | #DIV/0! | #DIV/0! | #DIV/0! | #DIV/0! | #DIV/0! | #DIV/0! | #DIV/0! | #DIV/0!
径深R＾(2/3) | 0.215 | 0.257 | 0.27 | #DIV/0! | #DIV/0! | #DIV/0! | #DIV/0! | #DIV/0! | #DIV/0! | #DIV/0! | #DIV/0! | #DIV/0! | #DIV/0! | #DIV/0! | #DIV/0! | #DIV/0! | #DIV/0! | #DIV/0! | #DIV/0! | #DIV/0! | #DIV/0!
台形(№) | 1 | 2 | 3 | 4 | 5 | 6 | 7 | 8 | 9 | 10 | 11 | 12 | 13 | 14 | 15 | 16 | 17 | 18 | 19 | 20
上底(m)【入力】 | 1.2 | 1.5 | 1.8 | 2.7
下底(m)【入力】 | 0.4 | 0.5 | 0.6 | 0.9
高さ(m)【入力】 | 0.4 | 0.5 | 0.6 | 0.9
水平距離①【入力】 | 0.4 | 0.5 | 0.06 | 0.9
水平距離②【入力】 | 0.4 | 0.5 | 0.06 | 0.9
斜距離①(m) | 0.566 | 0.707 | 0.603 | 1.273 | 0 | 0 | 0 | 0 | 0 | 0 | 0 | 0 | 0 | 0 | 0 | 0 | 0 | 0 | 0 | 0 | 0
斜距離②(m) | 0.566 | 0.707 | 0.603 | 1.273 | 0 | 0 | 0 | 0 | 0 | 0 | 0 | 0 | 0 | 0 | 0 | 0 | 0 | 0 | 0 | 0 | 0
通水断面積(m2)A | 0.32 | 0.5 | 0.72 | 1.62 | 0 | 0 | 0 | 0 | 0 | 0 | 0 | 0 | 0 | 0 | 0 | 0 | 0 | 0 | 0 | 0 | 0
潤辺長P | 1.532 | 1.914 | 1.806 | 3.446 | 0 | 0 | 0 | 0 | 0 | 0 | 0 | 0 | 0 | 0 | 0 | 0 | 0 | 0 | 0 | 0 | 0
径深R | 0.2 | 0.26 | 0.39 | 0.47 | #DIV/0! | #DIV/0! | #DIV/0! | #DIV/0! | #DIV/0! | #DIV/0! | #DIV/0! | #DIV/0! | #DIV/0! | #DIV/0! | #DIV/0! | #DIV/0! | #DIV/0! | #DIV/0! | #DIV/0! | #DIV/0! | #DIV/0!
径深R＾(2/3) | 0.342 | 0.407 | 0.534 | 0.605 | #DIV/0! | #DIV/0! | #DIV/0! | #DIV/0! | #DIV/0! | #DIV/0! | #DIV/0! | #DIV/0! | #DIV/0! | #DIV/0! | #DIV/0! | #DIV/0! | #DIV/0! | #DIV/0! | #DIV/0! | #DIV/0! | #DIV/0!
円形(№) | 1 | 2 | 3 | 4 | 5 | 6 | 7 | 8 | 9 | 10 | 11 | 12 | 13 | 14 | 15 | 16 | 17 | 18 | 19 | 20
直径(m)D【入力】 | 0.3 | 0.6
通水断面積(m2)A | 0.06 | 0.27 | 0 | 0 | 0 | 0 | 0 | 0 | 0 | 0 | 0 | 0 | 0 | 0 | 0 | 0 | 0 | 0 | 0 | 0 | 0
径深R | 0.08 | 0.17 | 0 | 0 | 0 | 0 | 0 | 0 | 0 | 0 | 0 | 0 | 0 | 0 | 0 | 0 | 0 | 0 | 0 | 0 | 0
径深R＾(2/3) | 0.186 | 0.307 | 0 | 0 | 0 | 0 | 0 | 0 | 0 | 0 | 0 | 0 | 0 | 0 | 0 | 0 | 0 | 0 | 0 | 0 | 0
三角形(№) | 1 | 2 | 3 | 4 | 5 | 6 | 7 | 9 | 10 | 11 | 13 | 14 | 15 | 17 | 19 | 22 | 24 | 33 | 34 | 35
底辺【入力】 | 0.3
高さ(m)【入力】 | 0.3
斜距離(m) | 0.335 | 0 | 0 | 0 | 0 | 0 | 0 | 0 | 0 | 0 | 0 | 0 | 0 | 0 | 0 | 0 | 0 | 0 | 0 | 0 | 0
通水断面積(m2)A | 0.04 | 0 | 0 | 0 | 0 | 0 | 0 | 0 | 0 | 0 | 0 | 0 | 0 | 0 | 0 | 0 | 0 | 0 | 0 | 0 | 0
潤辺長P | 0.67 | 0 | 0 | 0 | 0 | 0 | 0 | 0 | 0 | 0 | 0 | 0 | 0 | 0 | 0 | 0 | 0 | 0 | 0 | 0 | 0
径深R | 0.05 | #DIV/0! | #DIV/0! | #DIV/0! | #DIV/0! | #DIV/0! | #DIV/0! | #DIV/0! | #DIV/0! | #DIV/0! | #DIV/0! | #DIV/0! | #DIV/0! | #DIV/0! | #DIV/0! | #DIV/0! | #DIV/0! | #DIV/0! | #DIV/0! | #DIV/0! | #DIV/0!
半円形(№) | 1 | 2 | 3 | 4 | 5 | 6 | 7 | 8 | 9 | 10 | 11 | 12 | 13 | 14 | 15 | 16 | 17 | 18 | 19 | 20
直径(m)D【入力】
通水断面積(m2)A | 0 | 0 | 0 | 0 | 0 | 0 | 0 | 0 | 0 | 0 | 0 | 0 | 0 | 0 | 0 | 0 | 0 | 0 | 0 | 0 | 0
径深R | 0 | 0 | 0 | 0 | 0 | 0 | 0 | 0 | 0 | 0 | 0 | 0 | 0 | 0 | 0 | 0 | 0 | 0 | 0 | 0 | 0
オリフィス【方形】 | 1 | 2 | 2 | 2 | 2 | 2 | 2 | 2 | 2 | 2 | 2 | 2 | 2 | 2 | 2
オリフィス幅【入力】 | 0.17
オリフィス高【入力】 | 0.17
オリフィス断面積 | 0.0289 | 0 | 0 | 0 | 0 | 0 | 0 | 0 | 0 | 0 | 0 | 0 | 0 | 0 | 0
流量係数【入力】 | 0.6
最高水位からオリフィス中心までの深さ【入力】 | 1.685
放流量（m3／ｓ） | 0.09965 | 0 | 0 | 0 | 0 | 0 | 0 | 0 | 0 | 0 | 0 | 0 | 0 | 0 | 0
ヒューム管【水深が任意に設定された場合】
直径（ｄ）【入力】 | 0.6
水深（ｈ）【入力】 | 0.48
φ（ラジアン） | 2.2143 | #DIV/0! | #DIV/0! | #DIV/0! | #DIV/0! | #DIV/0! | #DIV/0! | #DIV/0! | #DIV/0! | #DIV/0! | #DIV/0! | #DIV/0! | #DIV/0! | #DIV/0! | #DIV/0!
通水断面積(m2)（A） | 0.24 | #DIV/0! | #DIV/0! | #DIV/0! | #DIV/0! | #DIV/0! | #DIV/0! | #DIV/0! | #DIV/0! | #DIV/0! | #DIV/0! | #DIV/0! | #DIV/0! | #DIV/0! | #DIV/0!
径深（R） | 0.18 | #DIV/0! | #DIV/0! | #DIV/0! | #DIV/0! | #DIV/0! | #DIV/0! | #DIV/0! | #DIV/0! | #DIV/0! | #DIV/0! | #DIV/0! | #DIV/0! | #DIV/0! | #DIV/0!

## 排水施設流量計算
排 水 施 設 計 画 流 量 計 算 書
水路番号 | 計 画 流 量 | [7 empty] | 許 容 流 量 | [7 empty] | 適用 （判定）
| 集水面積 | 雨量 強度 | 区分別集水面積（ｈａ） |  |  |  | 流出係数 | 洪水流量 | 排水施設の種類 | 粗度係数 | 断面積 | 平均径深 | 勾配 | 流速 | 許容流量 | 安全率
|  |  | 林地 | 草地 | 耕地 | 裸地 |  | Ｑ
| Ａ | ｒ | 0.65 | 0.65 | 0.75 | 0.95 | ｆ | =1/360frＡ |  | n | Ａ | Ｒ | Ｉ | Ｖ | Ｃ
| (ha) | (mm) | [5 empty] | (m3/sec) |  |  | (m2) | (m) | (％) | (m/sec) | (m3/sec) | Ｃ／Ｑ
1 | 2.15 | 100.7 | 0.1 | 0.1 |  | 1.95 | 0.92 | 0.55 | 素掘側溝（W1200,400-H400） | 0.023 | 0.32 | 0.2 | 2 | 2.1 | 0.67 | 1.21 | ＯＫ
2 | 3 | 100.7 | 0.2 |  | 0.1 | 2.7 | 0.92 | 0.77 | 素掘側溝（W1500,500-H500） | 0.023 | 0.5 | 0.26 | 2 | 2.5 | 1.25 | 1.62 | ＯＫ
3 | 7.2 | 100.7 | 0.2 |  |  | 7 | 0.94 | 1.89 | 素掘側溝（W1800,600-H600） | 0.023 | 0.72 | 0.39 | 2 | 3.28 | 2.36 | 1.24 | ＯＫ
4 | 14.75 | 100.7 | 0.4 |  |  | 14.35 | 0.94 | 3.87 | 素掘側溝（W2700,900-H900） | 0.023 | 1.62 | 0.47 | 2 | 3.71 | 6.01 | 1.55 | ＯＫ
5 | 0.8 | 100.7 |  |  |  | 0.8 | 0.95 | 0.21 | 管渠（φ300） | 0.013 | 0.06 | 0.08 | 10 | 4.51 | 0.27 | 1.28 | ＯＫ
6 | 10.4 | 100.7 | 8.4 |  |  | 2 | 0.7 | 2.03 | 管渠（φ600） | 0.013 | 0.27 | 0.17 | 15 | 9.14 | 2.46 | 1.21 | ＯＫ
7 | 2.57 | 100.7 | 0.57 |  |  | 2 | 0.88 | 0.63 | ポリエステル管 φ600 | 0.016 | 0.27 | 0.17 | 15 | 7.42 | 2 | 3.17 | ＯＫ
8 | 0
9 | 0
10 | 0
11 | 0
12 | 0
13 | 0
14 | 0
15 | 0
16 | 0
17 | 0
18 | 0
19 | 0
20 | 0
(注) 1 粗度係数は小数点以下第3位、雨量強度は小数点以下第１位とすること。
2 粗度係数と雨量強度以外は少数点以下第３位を切り捨てること。
3 安全率は、1.20倍以上とすること。