## エネルギー計算表
二酸化炭素排出量（年度使用量）
エネルギー使用量 | [5 empty] | 原油換算 |  | CO2排出量
| 項 目 |  | 使用量（Ａ） |  | 原油 換算量 (kℓ) | 数値 | 単位 | 数値 | 単位
燃料及び熱 | 原油（コンデンセートを除く） |  |  | kℓ |  | 38.2 | GＪ/ｋｌ | 0.0187 | tC/GJ
| 原油のうちコンデンセート（ＮＧＬ） |  |  | kℓ |  | 35.3 | GＪ/ｋｌ | 0.0184 | tC/GJ
| 揮発油 |  |  | kℓ |  | 34.6 | GＪ/ｋｌ | 0.0183 | tC/GJ
| ナフサ |  |  | kℓ |  | 33.6 | GＪ/ｋｌ | 0.0182 | tC/GJ
| 灯油 |  |  | kℓ |  | 36.7 | GＪ/ｋｌ | 0.0185 | tC/GJ
| 軽油 |  |  | kℓ |  | 37.7 | GＪ/ｋｌ | 0.0187 | tC/GJ
| Ａ重油 |  |  | kℓ |  | 39.1 | GＪ/ｋｌ | 0.0189 | tC/GJ
| Ｂ・Ｃ重油 |  |  | kℓ |  | 41.9 | GＪ/ｋｌ | 0.0195 | tC/GJ
| 石油アスファルト |  |  | t |  | 40.9 | GＪ/ｔ | 0.0208 | tC/GJ
| 石油コークス |  |  | t |  | 29.9 | GＪ/ｔ | 0.0254 | tC/GJ
| 石油ガス | 液化石油ガス（ＬＰＧ） |  | t |  | 50.8 | GＪ/ｔ | 0.0161 | tC/GJ
|  | 石油系炭化水素ガス |  | 千㎥ |  | 44.9 | GＪ/千ｍ３ | 0.0142 | tC/GJ
| 可燃性天然ガス | 液化天然ガス（ＬＮＧ） |  | t |  | 54.6 | GＪ/ｔ | 0.0135 | tC/GJ
|  | その他可燃性天然ガス |  | 千㎥ |  | 43.5 | GＪ/千ｍ３ | 0.0139 | tC/GJ
| 石炭 | 原料炭 |  | t |  | 29 | GＪ/ｔ | 0.0245 | tC/GJ
|  | 一般炭 |  | t |  | 25.7 | GＪ/ｔ | 0.0247 | tC/GJ
|  | 無煙炭 |  | t |  | 26.9 | GＪ/ｔ | 0.0255 | tC/GJ
| 石炭コークス |  |  | t |  | 29.4 | GＪ/ｔ | 0.0294 | tC/GJ
| コールタール |  |  | t |  | 37.3 | GＪ/ｔ | 0.0209 | tC/GJ
| コークス炉ガス |  |  | 千㎥ |  | 21.1 | GＪ/千ｍ３ | 0.011 | tC/GJ
| 高炉ガス |  |  | 千㎥ |  | 3.41 | GＪ/千ｍ３ | 0.0263 | tC/GJ
| 転炉ガス |  |  | 千㎥ |  | 8.41 | GＪ/千ｍ３ | 0.0384 | tC/GJ
| その他の燃料 | 都市ガス |  | 千㎥ |  | 45 | GＪ/千ｍ３ | 0.0136 | tC/GJ
|  | （ ） |  | ( )
|  | （ ） |  | ( )
| 産業用蒸気 |  |  | GJ |  | 1.02 | GＪ/GＪ | 0.06 | tCO2/GJ
| 産業用以外の蒸気 |  |  | GJ |  | 1.36 | GＪ/GＪ | 0.057 | tCO2/GJ
| 温水 |  |  | GJ |  | 1.36 | GＪ/GＪ | 0.057 | tCO2/GJ
| 冷水 |  |  | GJ |  | 1.36 | GＪ/GＪ | 0.057 | tCO2/GJ
小計
電気 | 電気事業者 | 昼間買電 |  | 千kWh |  | 9.97 | GJ/千ｋWh | 0.488 | tCO2/千kWh
|  | （夏期・冬期における 電気需要平準化時間帯） |  | 千kWh |  | 9.97 | GJ/千ｋWh | 0.488 | tCO2/千kWh
|  | 夜間買電 |  | 千kWh |  | 9.28 | GJ/千ｋWh | 0.488 | tCO2/千kWh
| その他 | 上記以外の買電 |  | 千kWh |  | 9.76 | GJ/千ｋWh | 0.55 | tCO2/千kWh
|  | 自家発電 |  | 千kWh |  |  | GJ/千ｋWh |  | tCO2/千kWh
| 小計 |  |  | 千kWh
合計
※ 燃料を用いて自家発電した電気の うち、他社に販売した量 |  |  |  | 千kWh |  | 9.97 | GJ/千ｋWh |  | tCO2/千kWh
合計
備考１ 原油換算量は、エネルギーの使用の合理化等に関する法律施行規則（昭和54年通商産業省令第74号） 第４条の方法により換算してください。 ２ 二酸化炭素排出量は、地球温暖化対策の推進に関する法律施行令（平成11年政令第143号）の第3条 の規定により算定してください。 ３ エネルギー使用量の使用量（Ａ）の欄には、県内に設置している工場又は事業所並びに店舗における エネルギー使用量の合計を記載してください。 ４ 「夏期・冬期における電気需要平準時間帯」については、昼間買電の内数であるため「（）」としている。 「電気」の「小計」で重複計上しないでください。 ５ 「燃料を用いて自家発電した電気」を他者に販売した場合、その量と排出係数を適切な方法で算出し、 ※の行に正の値で入力してください。
Note on J37: 仮にデフォルト値の ０．550を入れています。 電気事業者以外の者から供給される電気については、上記値又は電気使用者において把握できる係数として適切な値を入力できます。 その場合には、必ず排出係数を入力してください。
Note on J38: 自家発電の排出係数は、 当該事業所で発電した電気についての排出係数を用いる必要があります。 排出係数の計算方法など詳細は、「温室効果ガス算定・報告マニュアル」を参照し、このセルに求めた排出係数を入力下さい。
Note on H26: 仮に平成28年度の盛岡ガスの単位発熱量 45 を入れています。 盛岡ガス会社以外から購入している場合は、単位発熱量を確認の上、その値を入力して下さい。 エネルギー供給事業者に確認し、実際の値を入力。
Note on J34: 東北電力（株）（小売電気事業者）の調整後排出係数（R3排出量算定用）0.488 を入力しています。 東北電力（株）以外から買電している場合には、買電元の排出係数に変更してください。 また、複数の小売電気事業者から買電した場合は、次のどちらかの方法で計算してください。 （１）各々の使用量、原油換算量、排出量を別途計算し、その合計値を直接入力する。 （２）電気事業者の行（３行分）をコピーして行を挿入し、それぞれ必要なデータを入力する。この場合、追加した行の原油換算量及び排出量の数値が正しく合算されるよう、小計セルの関数を書き変える必要がありますのでご注意ください。 なお、離島等で一般送配電事業から買電している場合には、一般送配電事業者の排出係数を使用してください。
Note on J35: 東北電力（株）（小売電気事業者）の調整後排出係数（R3排出量算定用）0.488 を入力しています。 東北電力（株）以外から買電している場合には、買電元の排出係数に変更してください。 また、複数の小売電気事業者から買電した場合は、次のどちらかの方法で計算してください。 （１）各々の使用量、原油換算量、排出量を別途計算し、その合計値を直接入力する。 （２）電気事業者の行（３行分）をコピーして行を挿入し、それぞれ必要なデータを入力する。この場合、追加した行の原油換算量及び排出量の数値が正しく合算されるよう、小計セルの関数を書き変える必要がありますのでご注意ください。 なお、離島等で一般送配電事業から買電している場合には、一般送配電事業者の排出係数を使用してください。
Note on J36: 東北電力（株）（小売電気事業者）の調整後排出係数（R3排出量算定用）0.488 を入力しています。 東北電力（株）以外から買電している場合には、買電元の排出係数に変更してください。 また、複数の小売電気事業者から買電した場合は、次のどちらかの方法で計算してください。 （１）各々の使用量、原油換算量、排出量を別途計算し、その合計値を直接入力する。 （２）電気事業者の行（３行分）をコピーして行を挿入し、それぞれ必要なデータを入力する。この場合、追加した行の原油換算量及び排出量の数値が正しく合算されるよう、小計セルの関数を書き変える必要がありますのでご注意ください。 なお、離島等で一般送配電事業から買電している場合には、一般送配電事業者の排出係数を使用してください。